## SensoStar
Value | Reference | Footprint | LCSC
1u | C3 | Capacitor_SMD:C_0402_1005Metric | C52923
10u | C1,C5,C6,C7 | Capacitor_SMD:C_0603_1608Metric | C19702
100n | C2,C4 | Capacitor_SMD:C_0402_1005Metric | C1525
KT-0603R | D7 | LED_SMD:LED_0603_1608Metric | C2286
H5VL10B | D2,D3,D4 | Diode_SMD:D_SOD-882D | C7420372
SD103AWS | D5,D6 | Diode_SMD:D_SOD-323 | C7420360
Conn_02x06_Top_Bottom | J1 | Connector_Harwin:Harwin_M20-7810645_2x06_P2.54mm_Vertical | C42163134
Conn_01x02 | J3 | Connector_JST:JST_PH_S2B-PH-SM4-TB_1x02-1MP_P2.00mm_Horizontal | C295747
Conn_01x04 | J4 | Connector_JST:JST_PH_S4B-PH-K_1x04_P2.00mm_Horizontal | C157926
3k3 | R1 | Resistor_SMD:R_0402_1005Metric | C25890
56K | R6 | Resistor_SMD:R_0402_1005Metric | C25796
10k | R2 | Resistor_SMD:R_0402_1005Metric | C25744
1k | R3,R4,R7 | Resistor_SMD:R_0402_1005Metric | C11702
ESP32-C6-MINI-1 | U1 | RF_Module:ESP32-C6-MINI-1 | C5736265
AMS1117-3.3 | U3 | Package_TO_SOT_SMD:SOT-223-3_TabPin2 | C6186